## Full 1
IBF530 | U |  | Control centralitzat.
Control centralitzat, per a un màxim de 400 unitats interiors d'aire condicionat, amb pantalla tàctil de 7,5", model UTY-DTGYZ1 "FUJITSU", amb configuració de múltiples agrupacions d'unitats interiors, 20 programes diaris preprogramats, port Ethernet i port USB per a la descàrrega de dades emmagatzemades. El preu no inclou la canalització ni el cablejat elèctric d'alimentació.
Codi |  | Unitat |  | Descripció | Rendiment | Preu unitari | Import
1 |  |  |  | Materials
mt42fuj505a |  | U |  | Control centralitzat, per a un màxim de 400 unitats interiors d'aire condicionat, amb pantalla tàctil de 7,5", model UTY-DTGYZ1 "FUJITSU", amb configuració de múltiples agrupacions d'unitats interiors, 20 programes diaris preprogramats, port Ethernet i port USB per a la descàrrega de dades emmagatzemades. | 1 | 4420 | 4420
[5 empty] | Subtotal materials: |  | 4420
2 |  |  |  | Mà d'obra
mo005 |  | h |  | Oficial 1ª instal·lador de climatització. | 1.199 | 30.63 | 36.73
mo104 |  | h |  | Ajudant instal·lador de climatització. | 1.199 | 26.36 | 31.61
[5 empty] | Subtotal mà d'obra: |  | 68.34
3 |  |  |  | Costos directes complementaris
|  | % |  | Costos directes complementaris | 2 | 4488.34 | 89.77
Cost de manteniment decennal: 1.602,34€ en els primers 10 anys. |  |  |  |  | Costos directes (1+2+3): |  | 4578.11