## Full 1
IBF540 | U |  | Convertidor de xarxa.
Convertidor de xarxa per a integració amb BMS, amb protocol de comunicació LonWorks, per a un màxim de 4 sistemes VRF, amb 128 unitats interiors d'aire condicionat, model UTY-VLGX "FUJITSU". El preu no inclou la canalització ni el cablejat elèctric d'alimentació.
Codi |  | Unitat |  | Descripció | Rendiment | Preu unitari | Import
1 |  |  |  | Materials
mt42fuj590a |  | U |  | Convertidor de xarxa per a integració amb BMS, amb protocol de comunicació LonWorks, per a un màxim de 4 sistemes VRF, amb 128 unitats interiors d'aire condicionat, model UTY-VLGX "FUJITSU". | 1 | 2665 | 2665
[5 empty] | Subtotal materials: |  | 2665
2 |  |  |  | Mà d'obra
mo005 |  | h |  | Oficial 1ª instal·lador de climatització. | 1.287 | 30.63 | 39.42
mo104 |  | h |  | Ajudant instal·lador de climatització. | 1.287 | 26.36 | 33.93
[5 empty] | Subtotal mà d'obra: |  | 73.35
3 |  |  |  | Costos directes complementaris
|  | % |  | Costos directes complementaris | 2 | 2738.35 | 54.77
Cost de manteniment decennal: 977,59€ en els primers 10 anys. |  |  |  |  | Costos directes (1+2+3): |  | 2793.12